## 动力网_DC及配电总成
网络_模块 | 动力网_DC及配电总成
0x26C
发送节点 | ID | 发送类型 | 数据长度 | 实时性
DC及配电总成 | 0x26C | 周期 | 8 | 100ms
位 | 信号长度 | 信号名称 | 信号值定义 | 发送逻辑 | 接收节点 | 数值类型 | 备注
1.0-1.1 | 2 | 高压侧电压报警 | 0x0:正常 0x1:高压侧电压低 0x2:高压侧电压高 0x3:保留 |  |  | unsigned
1.2-1.3 | 2 | 高压侧过流 | 0x0:正常 0x1:高压侧过流 0x2-0x3:保留 |  |  | unsigned
1.4-1.5 | 2 | 低压侧电压报警 | 0x0:正常 0x1:低压侧电压低 0x2:低压侧电压高 0x3:保留 |  |  | unsigned
1.6-1.7 | 2 | 低压侧过流报警 | 0x0:正常 0x1: 低压侧过流 0x2-0x3:保留 |  |  | unsigned
2.0-2.1 | 2 | 过温报警 | 0x0:正常 0x1:温度过高 0x2-0x3:保留 |  |  | unsigned
2.2-2.3 | 2 | 高压侧电压采样故障 | 0x0:正常 0x1:故障 0x2-0x3:保留 |  |  | unsigned
2.4-2.5 | 2 | 低压侧线路故障 | 0x0:正常 0x1:断路 0x2:短路 0x3:保留 |  |  | unsigned
2.6-2.7 | 2 | 低压侧电压采样故障 | 0x0:正常 0x1:故障 0x2-0x3:保留 |  |  | unsigned
3.0~3.6 | 7 | / | / |  |  | unsigned
3.7 | 1 | 与电池管理器通讯故障 | 0x0：正常 0x1：故障 |  |  | unsigned
4.0 | 1 | 标志位 | 0x0：预留 0x1：DC配电总成 |  | BMC/VCU | unsigned
4.1 | 1 | / | / |  |  | unsigned | 发0
4.2-4.3 | 2 | DC系统故障 | 0x0：保留 Ox1：正常 0x2：故障 Ox3：保留 |  |  | unsigned
4.4-4.7 | / | / | / |  |  | unsigned | 发0
5.0~5.7 | 8 | DC-DC温度1 | PH=INT*1-40 ℃ PH∈{-40,160}℃； INT∈{0x00,0xC8} | 散热板 |  | unsigned
6.0~6.7 | 8 | 散热风扇占空比（分辨率1%） | PH=INT*1% [0x00 0x64]； {0 100} |  |  | unsigned
7.0-7.7 | 8 | DC-DC当前输出功率 | PH=INT*10w INT={0，2550} |  |  | unsigned
8.0-8.7 | 8 | 检验码 | Checksum=(Byte1+Byte2…+Byte7) XOR 0xFF |  |  | unsigned
0x36D
发送节点 | ID | 发送类型 | 数据长度 | 实时性
DC及配电总成 | 0x36D | 周期 | 8 | 100ms
位 | 信号长度 | 信号名称 | 信号值定义 | 发送逻辑 | 接收节点 | 数值类型 | 备注
1.0-2.7 | 16 | 高压侧电压 | PH=INT*1 V {0 1000}V； [0x000 0x3E8] |  | BMC | unsigned
3.0-3.7 | 8 | 高压侧电流 | PH=INT*1-50 A {-50 50}A； [0x00 0x64] |  |  | unsigned
4.0-4.7 | 8 | 低压侧电压 | PH=INT*0.1V {0 25.0}V； [0x00 0xFA] |  |  | unsigned
5.0-5.7 | 8 | 低压侧电流 | PH=INT*2-250 A {-250-+250}A； [0x00 0xFA] |  | LBMC | unsigned
6.0-6.1 | 2 | DC工作模式 | 0x0:关断状态 0x1:升压状态 0x2:降压状态 0x3:保留 |  | BMC、多媒体 | unsigned
6.2-6.7 | /
7.0-7.7 | 8 | DC-DC温度2 | PH=INT*1-40 ℃ PH∈{-40,160}℃； INT∈{0x00,0xC8} | 箱体内环境温度 |  | unsigned
8.0-8.7 | 8 | 检验码 | Checksum=（byte1+byte2+….+byte7）XOR 0xFF |  |  | unsigned
0x262
发送节点 | ID | 发送类型 | 数据长度 | 实时性
DC及配电总成 | 0x262 | 周期 | 8 | 100ms
位 | 信号长度 | 信号名称 | 信号值定义 | 发送逻辑 | 接收节点 | 数值类型 | 备注
1.0-1.1 | 2 | 漏电状态 | 0x0: 不漏电 0x1:一般漏电报警 0x2:严重漏电报警 0x3:默认值 |  |  | unsigned | 发0
1.2 | 1 | 漏电传感器故障报警 | 0x0:漏电传感器无故障 0x1:漏电传感器故障报警 |  |  | unsigned | 发0
1.3-1.4 | 2 | 新方案标志位 | 0x0默认 0x1新漏电检测方式 0x2预留 0x3预留 |  |  | unsigned | 发1
1.5-1.6 | 2 | 电压检测状态 | 0x0：未检测； 0x1：正在检测； 0x2：检测完毕； 0x3：无效 |  |  | unsigned | 按实际发送
1.7 | 1 | 电压检测功能配置 | 0x0:无电压检测功能 0x1:含电压检测功能 |  | BMC | unsigned | 发1
2.0-3.7 | 16 | 绝缘阻值 | 0-60000标示0-60000kΩ |  |  | unsigned | 1、获取0x43A 3.0～4.7发送的绝缘阻值，并进行滤波处理，超过60000保持60000； 2、得电后收不到43A报文，则发0； 3、过程中与43A通讯故障，则按接收到的最后一帧43A处理
4.0-5.7 | 16 | 电压检测 | PH=INT*1；（分辨率为1） INT∈[0x0000 0x03E8]； PH∈{0 1000}V； 初始值 默认值：0x0000； 异常值：0xFFFE； 无效值：0xFFFF； |  |  | unsigned | 发采集到的电压的实际值；CDU通过自检发现直流输入侧的电压检测功能异常时发送0xFFFE
6.0-6.3 | 4 | 检测状态 | 0x0：无检测； 0x1：正在检测； 0x2：检测完毕； 0x3-0x7：保留 |  |  | unsigned | 发0
6.4-6.5 | 2 | 直流口电压检测结果 | 0x0:默认值 0x1:高电压 0x2:低电压 0x3:电压检测功能异常 |  | BMC | unsigned | 0x0: CDU直流输入侧的电压检测功能自检无异常且未接收到BMC的电压检测命令时或者无电压检测功能时保持发送默认值0x0。 0x1/0x2: ①接收到BMC的“直流口电压检测命令”为“直流充电启动电压检测”时，开始电压检测，U直流口≥60V则判定为高电压，反之判定为低电压，并反馈检测结果； ②接收到BMC的“直流口电压检测命令”为“烧结检测启动电压检测”时，开始电压检测，U直流口≥Ubat/2则判定为高电压，反之则判断为低电压，并反馈检测结果。 0x3: CDU通过自检发现直流输入侧的电压检测功能异常时发送此状态位且保持发送，直至再次自检且确定功能正常时恢复。
6.6-6.7 | 2 | 漏电检测标志位 | 0x0：默认值 0x1：交流侧漏电检测 0x2：直流侧漏电检测 0x3：无效 |  |  | unsigned | 发0
7.0-7.7 | 8 | 交流侧绝缘阻值 | 0-FE标示0-254KΩ，大于254KΩ发送FF |  |  | unsigned | 发FF
8.0-8.7 | 8 | 校验码 | Checksum=（byte1+byte2+….+byte7）XOR 0xFF |  |  | unsigned